## Sheet1
Designator | Footprint | JLCPCB Part # | Digikey part # | Value | Units
C1, C15, C20 | C_0805_2012Metric_Pad1.18x1.45mm_HandSolder | C520009 |  | 10n | F
C2, C4, C8, C11, C13, C16, C18 | C_0805_2012Metric_Pad1.18x1.45mm_HandSolder | C111662 |  | 10u | F
C3, C7, C9, C12, C14, C17, C19 | C_0805_2012Metric_Pad1.18x1.45mm_HandSolder | C76633 |  | 0.1u | F
C5, C6 | C_0805_2012Metric_Pad1.18x1.45mm_HandSolder | C146681 |  | 1u | F
C10 | CP_Elec_10x10 | C1848754 |  | 330u | F
CR1, CR2, CR3 | SOIC-8 | C157402 |  | LM234DT
D1, D2, D3, D4, D5, D6, D7, D8, D9, D10, D14 | D_SOD-323_HandSoldering | C85200 |  | ESD9B3.3ST5G
D11, D12, D13 | D_SOD-123 | C7420318 |  | 1N4148W
J1 |  |  |  | Screw_Terminal_01x12
J3, J4 |  |  |  | Conn_01x13_Pin
R1, R3, R5 | R_0805_2012Metric | C180849 |  | 10k | ohms
R2, R4, R6 | R_0805_2012Metric | C176204 |  | 10 | ohms
R7, R9, R11 | R_0603_1608Metric |  | A140876CT-ND | 4120 | ohms
R8, R10, R12 | R_0603_1608Metric |  | A140883CT-ND | 41200 | ohms
RG0, RG1, RG2 | R_0805_2012Metric | C865614 |  | 68k | ohms
SW1, SW2 | SMD-6P,6.2x8.6mm DIP Switches ROHS | C976354 |  | SW_DIP_x03
U1, U4, U6 | SOIC-8_3.9x4.9mm_P1.27mm | C521307 |  | AD8226
U2, U5, U7 | SOIC-8_3.9x4.9mm_P1.27mm | C403864 |  | AD8615
U3 | TSOT-23-5 | C61006 |  | ADP7142AUJZ-3.3
U8, U9, U10 |  |  | 1014-1047-ND | ALD1116SAL